## 状态转换表
当前状态(现态) | [5 empty] | 输入信号 | [7 empty] | 下一状态（次态）
S4 | S3 | S2 | S1 | S0 | 现态 10进制 | LW | SW | BEQ | SLT | ADDI | ERET | IR | EQUAL | 次态 10进制 | N4 | N3 | N2 | N1 | N0
0 | 0 | 0 | 0 | 0 | 0 | [8 empty] | 1 | 0 | 0 | 0 | 0 | 1
0 | 0 | 0 | 0 | 1 | 1 | [8 empty] | 2 | 0 | 0 | 0 | 1 | 0
0 | 0 | 0 | 1 | 0 | 2 | [8 empty] | 3 | 0 | 0 | 0 | 1 | 1
0 | 0 | 0 | 1 | 1 | 3 | 1 | [7 empty] | 4 | 0 | 0 | 1 | 0 | 0
0 | 0 | 0 | 1 | 1 | 3 |  | 1 | [6 empty] | 9 | 0 | 1 | 0 | 0 | 1
0 | 0 | 0 | 1 | 1 | 3 |  |  | 1 | [5 empty] | 14 | 0 | 1 | 1 | 1 | 0
0 | 0 | 0 | 1 | 1 | 3 |  |  |  | 1 |  |  |  |  | 19 | 1 | 0 | 0 | 1 | 1
0 | 0 | 0 | 1 | 1 | 3 |  |  |  |  | 1 |  |  |  | 22 | 1 | 0 | 1 | 1 | 0
0 | 0 | 1 | 0 | 0 | 4 | [8 empty] | 5 | 0 | 0 | 1 | 0 | 1
0 | 0 | 1 | 0 | 1 | 5 | [8 empty] | 6 | 0 | 0 | 1 | 1 | 0
0 | 0 | 1 | 1 | 0 | 6 | [8 empty] | 7 | 0 | 0 | 1 | 1 | 1
0 | 0 | 1 | 1 | 1 | 7 | [8 empty] | 8 | 0 | 1 | 0 | 0 | 0
0 | 1 | 0 | 0 | 0 | 8 | [8 empty] | 0 | 0 | 0 | 0 | 0 | 0
0 | 1 | 0 | 0 | 1 | 9 | [8 empty] | 10 | 0 | 1 | 0 | 1 | 0
0 | 1 | 0 | 1 | 0 | 10 | [8 empty] | 11 | 0 | 1 | 0 | 1 | 1
0 | 1 | 0 | 1 | 1 | 11 | [8 empty] | 12 | 0 | 1 | 1 | 0 | 0
0 | 1 | 1 | 0 | 0 | 12 | [8 empty] | 13 | 0 | 1 | 1 | 0 | 1
0 | 1 | 1 | 0 | 1 | 13 | [8 empty] | 0 | 0 | 0 | 0 | 0 | 0
0 | 1 | 1 | 1 | 0 | 14 | [8 empty] | 15 | 0 | 1 | 1 | 1 | 1
0 | 1 | 1 | 1 | 1 | 15 | [7 empty] | 0 | 0 | 0 | 0 | 0 | 0 | 0
0 | 1 | 1 | 1 | 1 | 15 | [7 empty] | 1 | 16 | 1 | 0 | 0 | 0 | 0
1 | 0 | 0 | 0 | 0 | 16 | [8 empty] | 17 | 1 | 0 | 0 | 0 | 1
1 | 0 | 0 | 0 | 1 | 17 | [8 empty] | 18 | 1 | 0 | 0 | 1 | 0
1 | 0 | 0 | 1 | 0 | 18 | [8 empty] | 0 | 0 | 0 | 0 | 0 | 0
1 | 0 | 0 | 1 | 1 | 19 | [8 empty] | 20 | 1 | 0 | 1 | 0 | 0
1 | 0 | 1 | 0 | 0 | 20 | [8 empty] | 21 | 1 | 0 | 1 | 0 | 1
1 | 0 | 1 | 0 | 1 | 21 | [8 empty] | 0 | 0 | 0 | 0 | 0 | 0
1 | 0 | 1 | 1 | 0 | 22 | [8 empty] | 23 | 1 | 0 | 1 | 1 | 1
1 | 0 | 1 | 1 | 1 | 23 | [8 empty] | 24 | 1 | 1 | 0 | 0 | 0
1 | 1 | 0 | 0 | 0 | 24 | [8 empty] | 0 | 0 | 0 | 0 | 0 | 0
0 | 0 | 0 | 1 | 1 | 3 | [5 empty] | 1 |  |  | 25 | 1 | 1 | 0 | 0 | 1
1 | 1 | 0 | 0 | 1 | 25 | [8 empty] | 0 | 0 | 0 | 0 | 0 | 0
1 | 1 | 0 | 1 | 0 | 26 | [8 empty] | 27 | 1 | 1 | 0 | 1 | 1
1 | 1 | 0 | 1 | 1 | 27 | [8 empty] | 0 | 0 | 0 | 0 | 0 | 0
0 | 1 | 0 | 0 | 0 | 8 | [6 empty] | 1 |  | 26 | 1 | 1 | 0 | 1 | 0
0 | 1 | 1 | 0 | 1 | 13 | [6 empty] | 1 |  | 26 | 1 | 1 | 0 | 1 | 0
0 | 1 | 1 | 1 | 1 | 15 | [6 empty] | 0 | 0 | 0 | 0 | 0 | 0 | 0 | 0
0 | 1 | 1 | 1 | 1 | 15 | [6 empty] | 0 | 1 | 16 | 1 | 0 | 0 | 0 | 0
0 | 1 | 1 | 1 | 1 | 15 | [6 empty] | 1 | 0 | 26 | 1 | 1 | 0 | 1 | 0
0 | 1 | 1 | 1 | 1 | 15 | [6 empty] | 1 | 1 | 16 | 1 | 0 | 0 | 0 | 0
1 | 0 | 0 | 1 | 0 | 18 | [6 empty] | 1 |  | 26 | 1 | 1 | 0 | 1 | 0
1 | 0 | 1 | 0 | 1 | 21 | [6 empty] | 1 |  | 26 | 1 | 1 | 0 | 1 | 0
1 | 1 | 0 | 0 | 0 | 24 | [6 empty] | 1 |  | 26 | 1 | 1 | 0 | 1 | 0
1 | 1 | 0 | 0 | 1 | 25 | [6 empty] | 1 |  | 26 | 1 | 1 | 0 | 1 | 0
只填0或1，无关项不填

## 表达式自动生成
S4 | S3 | S2 | S1 | S0 | LW | SW | BEQ | SLT | ADDI | ERET | IR | EQUAL | 最小项表达式 | N4 | N3 | N2 | N1 | N0
~S4& | ~S3& | ~S2& | ~S1& | ~S0& | [8 empty] | ~S4&~S3&~S2&~S1&~S0 |  |  |  |  | ~S4&~S3&~S2&~S1&~S0+
~S4& | ~S3& | ~S2& | ~S1& | S0& | [8 empty] | ~S4&~S3&~S2&~S1&S0 |  |  |  | ~S4&~S3&~S2&~S1&S0+
~S4& | ~S3& | ~S2& | S1& | ~S0& | [8 empty] | ~S4&~S3&~S2&S1&~S0 |  |  |  | ~S4&~S3&~S2&S1&~S0+ | ~S4&~S3&~S2&S1&~S0+
~S4& | ~S3& | ~S2& | S1& | S0& | LW& | [7 empty] | ~S4&~S3&~S2&S1&S0&LW |  |  | ~S4&~S3&~S2&S1&S0&LW+
~S4& | ~S3& | ~S2& | S1& | S0& |  | SW& | [6 empty] | ~S4&~S3&~S2&S1&S0&SW |  | ~S4&~S3&~S2&S1&S0&SW+ |  |  | ~S4&~S3&~S2&S1&S0&SW+
~S4& | ~S3& | ~S2& | S1& | S0& |  |  | BEQ& | [5 empty] | ~S4&~S3&~S2&S1&S0&BEQ |  | ~S4&~S3&~S2&S1&S0&BEQ+ | ~S4&~S3&~S2&S1&S0&BEQ+ | ~S4&~S3&~S2&S1&S0&BEQ+
~S4& | ~S3& | ~S2& | S1& | S0& |  |  |  | SLT& |  |  |  |  | ~S4&~S3&~S2&S1&S0&SLT | ~S4&~S3&~S2&S1&S0&SLT+ |  |  | ~S4&~S3&~S2&S1&S0&SLT+ | ~S4&~S3&~S2&S1&S0&SLT+
~S4& | ~S3& | ~S2& | S1& | S0& |  |  |  |  | ADDI& |  |  |  | ~S4&~S3&~S2&S1&S0&ADDI | ~S4&~S3&~S2&S1&S0&ADDI+ |  | ~S4&~S3&~S2&S1&S0&ADDI+ | ~S4&~S3&~S2&S1&S0&ADDI+
~S4& | ~S3& | S2& | ~S1& | ~S0& | [8 empty] | ~S4&~S3&S2&~S1&~S0 |  |  | ~S4&~S3&S2&~S1&~S0+ |  | ~S4&~S3&S2&~S1&~S0+
~S4& | ~S3& | S2& | ~S1& | S0& | [8 empty] | ~S4&~S3&S2&~S1&S0 |  |  | ~S4&~S3&S2&~S1&S0+ | ~S4&~S3&S2&~S1&S0+
~S4& | ~S3& | S2& | S1& | ~S0& | [8 empty] | ~S4&~S3&S2&S1&~S0 |  |  | ~S4&~S3&S2&S1&~S0+ | ~S4&~S3&S2&S1&~S0+ | ~S4&~S3&S2&S1&~S0+
~S4& | ~S3& | S2& | S1& | S0& | [8 empty] | ~S4&~S3&S2&S1&S0 |  | ~S4&~S3&S2&S1&S0+
~S4& | S3& | ~S2& | ~S1& | ~S0& | [8 empty] | ~S4&S3&~S2&~S1&~S0
~S4& | S3& | ~S2& | ~S1& | S0& | [8 empty] | ~S4&S3&~S2&~S1&S0 |  | ~S4&S3&~S2&~S1&S0+ |  | ~S4&S3&~S2&~S1&S0+
~S4& | S3& | ~S2& | S1& | ~S0& | [8 empty] | ~S4&S3&~S2&S1&~S0 |  | ~S4&S3&~S2&S1&~S0+ |  | ~S4&S3&~S2&S1&~S0+ | ~S4&S3&~S2&S1&~S0+
~S4& | S3& | ~S2& | S1& | S0& | [8 empty] | ~S4&S3&~S2&S1&S0 |  | ~S4&S3&~S2&S1&S0+ | ~S4&S3&~S2&S1&S0+
~S4& | S3& | S2& | ~S1& | ~S0& | [8 empty] | ~S4&S3&S2&~S1&~S0 |  | ~S4&S3&S2&~S1&~S0+ | ~S4&S3&S2&~S1&~S0+ |  | ~S4&S3&S2&~S1&~S0+
~S4& | S3& | S2& | ~S1& | S0& | [8 empty] | ~S4&S3&S2&~S1&S0
~S4& | S3& | S2& | S1& | ~S0& | [8 empty] | ~S4&S3&S2&S1&~S0 |  | ~S4&S3&S2&S1&~S0+ | ~S4&S3&S2&S1&~S0+ | ~S4&S3&S2&S1&~S0+ | ~S4&S3&S2&S1&~S0+
~S4& | S3& | S2& | S1& | S0& | [7 empty] | ~EQUAL& | ~S4&S3&S2&S1&S0&~EQUAL
~S4& | S3& | S2& | S1& | S0& | [7 empty] | EQUAL& | ~S4&S3&S2&S1&S0&EQUAL | ~S4&S3&S2&S1&S0&EQUAL+
S4& | ~S3& | ~S2& | ~S1& | ~S0& | [8 empty] | S4&~S3&~S2&~S1&~S0 | S4&~S3&~S2&~S1&~S0+ |  |  |  | S4&~S3&~S2&~S1&~S0+
S4& | ~S3& | ~S2& | ~S1& | S0& | [8 empty] | S4&~S3&~S2&~S1&S0 | S4&~S3&~S2&~S1&S0+ |  |  | S4&~S3&~S2&~S1&S0+
S4& | ~S3& | ~S2& | S1& | ~S0& | [8 empty] | S4&~S3&~S2&S1&~S0
S4& | ~S3& | ~S2& | S1& | S0& | [8 empty] | S4&~S3&~S2&S1&S0 | S4&~S3&~S2&S1&S0+ |  | S4&~S3&~S2&S1&S0+
S4& | ~S3& | S2& | ~S1& | ~S0& | [8 empty] | S4&~S3&S2&~S1&~S0 | S4&~S3&S2&~S1&~S0+ |  | S4&~S3&S2&~S1&~S0+ |  | S4&~S3&S2&~S1&~S0+
S4& | ~S3& | S2& | ~S1& | S0& | [8 empty] | S4&~S3&S2&~S1&S0
S4& | ~S3& | S2& | S1& | ~S0& | [8 empty] | S4&~S3&S2&S1&~S0 | S4&~S3&S2&S1&~S0+ |  | S4&~S3&S2&S1&~S0+ | S4&~S3&S2&S1&~S0+ | S4&~S3&S2&S1&~S0+
S4& | ~S3& | S2& | S1& | S0& | [8 empty] | S4&~S3&S2&S1&S0 | S4&~S3&S2&S1&S0+ | S4&~S3&S2&S1&S0+
S4& | S3& | ~S2& | ~S1& | ~S0& | [8 empty] | S4&S3&~S2&~S1&~S0
~S4& | ~S3& | ~S2& | S1& | S0& | [5 empty] | ERET& |  |  | ~S4&~S3&~S2&S1&S0&ERET | ~S4&~S3&~S2&S1&S0&ERET+ | ~S4&~S3&~S2&S1&S0&ERET+ |  |  | ~S4&~S3&~S2&S1&S0&ERET+
S4& | S3& | ~S2& | ~S1& | S0& | [8 empty] | S4&S3&~S2&~S1&S0
S4& | S3& | ~S2& | S1& | ~S0& | [8 empty] | S4&S3&~S2&S1&~S0 | S4&S3&~S2&S1&~S0+ | S4&S3&~S2&S1&~S0+ |  | S4&S3&~S2&S1&~S0+ | S4&S3&~S2&S1&~S0+
S4& | S3& | ~S2& | S1& | S0& | [8 empty] | S4&S3&~S2&S1&S0
~S4& | S3& | ~S2& | ~S1& | ~S0& | [6 empty] | IR& |  | ~S4&S3&~S2&~S1&~S0&IR | ~S4&S3&~S2&~S1&~S0&IR+ | ~S4&S3&~S2&~S1&~S0&IR+ |  | ~S4&S3&~S2&~S1&~S0&IR+
~S4& | S3& | S2& | ~S1& | S0& | [6 empty] | IR& |  | ~S4&S3&S2&~S1&S0&IR | ~S4&S3&S2&~S1&S0&IR+ | ~S4&S3&S2&~S1&S0&IR+ |  | ~S4&S3&S2&~S1&S0&IR+
~S4& | S3& | S2& | S1& | S0& | [6 empty] | ~IR& | ~EQUAL& | ~S4&S3&S2&S1&S0&~IR&~EQUAL
~S4& | S3& | S2& | S1& | S0& | [6 empty] | ~IR& | EQUAL& | ~S4&S3&S2&S1&S0&~IR&EQUAL | ~S4&S3&S2&S1&S0&~IR&EQUAL+
~S4& | S3& | S2& | S1& | S0& | [6 empty] | IR& | ~EQUAL& | ~S4&S3&S2&S1&S0&IR&~EQUAL | ~S4&S3&S2&S1&S0&IR&~EQUAL+ | ~S4&S3&S2&S1&S0&IR&~EQUAL+ |  | ~S4&S3&S2&S1&S0&IR&~EQUAL+
~S4& | S3& | S2& | S1& | S0& | [6 empty] | IR& | EQUAL& | ~S4&S3&S2&S1&S0&IR&EQUAL | ~S4&S3&S2&S1&S0&IR&EQUAL+
S4& | ~S3& | ~S2& | S1& | ~S0& | [6 empty] | IR& |  | S4&~S3&~S2&S1&~S0&IR | S4&~S3&~S2&S1&~S0&IR+ | S4&~S3&~S2&S1&~S0&IR+ |  | S4&~S3&~S2&S1&~S0&IR+
S4& | ~S3& | S2& | ~S1& | S0& | [6 empty] | IR& |  | S4&~S3&S2&~S1&S0&IR | S4&~S3&S2&~S1&S0&IR+ | S4&~S3&S2&~S1&S0&IR+ |  | S4&~S3&S2&~S1&S0&IR+
S4& | S3& | ~S2& | ~S1& | ~S0& | [6 empty] | IR& |  | S4&S3&~S2&~S1&~S0&IR | S4&S3&~S2&~S1&~S0&IR+ | S4&S3&~S2&~S1&~S0&IR+ |  | S4&S3&~S2&~S1&~S0&IR+
S4& | S3& | ~S2& | ~S1& | S0& | [6 empty] | IR& |  | S4&S3&~S2&~S1&S0&IR | S4&S3&~S2&~S1&S0&IR+ | S4&S3&~S2&~S1&S0&IR+ |  | S4&S3&~S2&~S1&S0&IR+
逻辑表达式->>> | [13 empty] | ~S4&~S3&~S2&S1&S0&SLT+~S4&~S3&~S2&S1&S0&ADDI+~S4&S3&S2&S1&S0&EQUAL+S4&~S3&~S2&~S1&~S0+S4&~S3&~S2&~S1&S0+S4&~S3&~S2&S1&S0+S4&~S3&S2&~S1&~S0+S4&~S3&S2&S1&~S0+S4&~S3&S2&S1&S0+~S4&~S3&~S2&S1&S0&ERET+S4&S3&~S2&S1&~S0+~S4&S3&~S2&~S1&~S0&IR+~S4&S3&S2&~S1&S0&IR+~S4&S3&S2&S1&S0&~IR&EQUAL+~S4&S3&S2&S1&S0&IR&~EQUAL+~S4&S3&S2&S1&S0&IR&EQUAL+S4&~S3&~S2&S1&~S0&IR+S4&~S3&S2&~S1&S0&IR+S4&S3&~S2&~S1&~S0&IR+S4&S3&~S2&~S1&S0&IR | ~S4&~S3&~S2&S1&S0&SW+~S4&~S3&~S2&S1&S0&BEQ+~S4&~S3&S2&S1&S0+~S4&S3&~S2&~S1&S0+~S4&S3&~S2&S1&~S0+~S4&S3&~S2&S1&S0+~S4&S3&S2&~S1&~S0+~S4&S3&S2&S1&~S0+S4&~S3&S2&S1&S0+~S4&~S3&~S2&S1&S0&ERET+S4&S3&~S2&S1&~S0+~S4&S3&~S2&~S1&~S0&IR+~S4&S3&S2&~S1&S0&IR+~S4&S3&S2&S1&S0&IR&~EQUAL+S4&~S3&~S2&S1&~S0&IR+S4&~S3&S2&~S1&S0&IR+S4&S3&~S2&~S1&~S0&IR+S4&S3&~S2&~S1&S0&IR | ~S4&~S3&~S2&S1&S0&LW+~S4&~S3&~S2&S1&S0&BEQ+~S4&~S3&~S2&S1&S0&ADDI+~S4&~S3&S2&~S1&~S0+~S4&~S3&S2&~S1&S0+~S4&~S3&S2&S1&~S0+~S4&S3&~S2&S1&S0+~S4&S3&S2&~S1&~S0+~S4&S3&S2&S1&~S0+S4&~S3&~S2&S1&S0+S4&~S3&S2&~S1&~S0+S4&~S3&S2&S1&~S0 | ~S4&~S3&~S2&~S1&S0+~S4&~S3&~S2&S1&~S0+~S4&~S3&~S2&S1&S0&BEQ+~S4&~S3&~S2&S1&S0&SLT+~S4&~S3&~S2&S1&S0&ADDI+~S4&~S3&S2&~S1&S0+~S4&~S3&S2&S1&~S0+~S4&S3&~S2&~S1&S0+~S4&S3&~S2&S1&~S0+~S4&S3&S2&S1&~S0+S4&~S3&~S2&~S1&S0+S4&~S3&S2&S1&~S0+S4&S3&~S2&S1&~S0+~S4&S3&~S2&~S1&~S0&IR+~S4&S3&S2&~S1&S0&IR+~S4&S3&S2&S1&S0&IR&~EQUAL+S4&~S3&~S2&S1&~S0&IR+S4&~S3&S2&~S1&S0&IR+S4&S3&~S2&~S1&~S0&IR+S4&S3&~S2&~S1&S0&IR | ~S4&~S3&~S2&~S1&~S0+~S4&~S3&~S2&S1&~S0+~S4&~S3&~S2&S1&S0&SW+~S4&~S3&~S2&S1&S0&SLT+~S4&~S3&S2&~S1&~S0+~S4&~S3&S2&S1&~S0+~S4&S3&~S2&S1&~S0+~S4&S3&S2&~S1&~S0+~S4&S3&S2&S1&~S0+S4&~S3&~S2&~S1&~S0+S4&~S3&S2&~S1&~S0+S4&~S3&S2&S1&~S0+~S4&~S3&~S2&S1&S0&ERET+S4&S3&~S2&S1&~S0
[14 empty] | ~S4&~S3&~S2&S1&S0&SLT+~S4&~S3&~S2&S1&S0&ADDI+~S4&S3&S2&S1&S0&EQUAL+S4&~S3&~S2&~S1&~S0+S4&~S3&~S2&~S1&S0+S4&~S3&~S2&S1&S0+S4&~S3&S2&~S1&~S0+S4&~S3&S2&S1&~S0+S4&~S3&S2&S1&S0+~S4&~S3&~S2&S1&S0&ERET+S4&S3&~S2&S1&~S0+~S4&S3&~S2&~S1&~S0&IR+~S4&S3&S2&~S1&S0&IR+~S4&S3&S2&S1&S0&~IR&EQUAL+~S4&S3&S2&S1&S0&IR&~EQUAL+~S4&S3&S2&S1&S0&IR&EQUAL+S4&~S3&~S2&S1&~S0&IR+S4&~S3&S2&~S1&S0&IR+S4&S3&~S2&~S1&~S0&IR+S4&S3&~S2&~S1&S0&IR+ | ~S4&~S3&~S2&S1&S0&SW+~S4&~S3&~S2&S1&S0&BEQ+~S4&~S3&S2&S1&S0+~S4&S3&~S2&~S1&S0+~S4&S3&~S2&S1&~S0+~S4&S3&~S2&S1&S0+~S4&S3&S2&~S1&~S0+~S4&S3&S2&S1&~S0+S4&~S3&S2&S1&S0+~S4&~S3&~S2&S1&S0&ERET+S4&S3&~S2&S1&~S0+~S4&S3&~S2&~S1&~S0&IR+~S4&S3&S2&~S1&S0&IR+~S4&S3&S2&S1&S0&IR&~EQUAL+S4&~S3&~S2&S1&~S0&IR+S4&~S3&S2&~S1&S0&IR+S4&S3&~S2&~S1&~S0&IR+S4&S3&~S2&~S1&S0&IR+ | ~S4&~S3&~S2&S1&S0&LW+~S4&~S3&~S2&S1&S0&BEQ+~S4&~S3&~S2&S1&S0&ADDI+~S4&~S3&S2&~S1&~S0+~S4&~S3&S2&~S1&S0+~S4&~S3&S2&S1&~S0+~S4&S3&~S2&S1&S0+~S4&S3&S2&~S1&~S0+~S4&S3&S2&S1&~S0+S4&~S3&~S2&S1&S0+S4&~S3&S2&~S1&~S0+S4&~S3&S2&S1&~S0+ | ~S4&~S3&~S2&~S1&S0+~S4&~S3&~S2&S1&~S0+~S4&~S3&~S2&S1&S0&BEQ+~S4&~S3&~S2&S1&S0&SLT+~S4&~S3&~S2&S1&S0&ADDI+~S4&~S3&S2&~S1&S0+~S4&~S3&S2&S1&~S0+~S4&S3&~S2&~S1&S0+~S4&S3&~S2&S1&~S0+~S4&S3&S2&S1&~S0+S4&~S3&~S2&~S1&S0+S4&~S3&S2&S1&~S0+S4&S3&~S2&S1&~S0+~S4&S3&~S2&~S1&~S0&IR+~S4&S3&S2&~S1&S0&IR+~S4&S3&S2&S1&S0&IR&~EQUAL+S4&~S3&~S2&S1&~S0&IR+S4&~S3&S2&~S1&S0&IR+S4&S3&~S2&~S1&~S0&IR+S4&S3&~S2&~S1&S0&IR+ | ~S4&~S3&~S2&~S1&~S0+~S4&~S3&~S2&S1&~S0+~S4&~S3&~S2&S1&S0&SW+~S4&~S3&~S2&S1&S0&SLT+~S4&~S3&S2&~S1&~S0+~S4&~S3&S2&S1&~S0+~S4&S3&~S2&S1&~S0+~S4&S3&S2&~S1&~S0+~S4&S3&S2&S1&~S0+S4&~S3&~S2&~S1&~S0+S4&~S3&S2&~S1&~S0+S4&~S3&S2&S1&~S0+~S4&~S3&~S2&S1&S0&ERET+S4&S3&~S2&S1&~S0+
|  |  | 此表一般不需要修改，如需修改，在审阅中撤销工作表保护 | [12 empty] | 这里是最终的表达式，复制到Logisim中即可